## Filters
Filter	C1	C2	C3	C4	C5	C6	C7	L1	L2	L3
160M_Cauer_7pole_HP	3000	0.012	1600	2400	1800	3000	6200	3.96268	5.70529	6.06717
80M_Cauer_5pole_HP	1500	8200	680	2700	2000			1.95744	2.54473
60M_Cauer_5pole_HP	1000	4700	470	1500	1500			1.3227	1.78718
40M_Cauer_5pole_HP	680	3900	340	1200	1000			0.963121	1.32644
30M_Cauer_5pole_HP	510	2400	240	750	750			0.683599	0.950955
17M_Cauer_5pole_HP	270	1500	130	510	360			0.389643	0.489027
12M_Cauer_5pole_HP	200	1100	100	360	270			0.288928	0.378509

		1	10		y
		1	100		y
		1	120		y
	0	1	130	120+10
	0	1	200	2x100
	0	1	240	2x120
		2	270		y
	0	1	340	2x120+100
	0	2	360	3x120
		1	470		y
	***	2	510
		2	680		y
	0	2	750	2x120+510
		2	1000		y
	0	1	1100	1000+100
	0	1	1200	1000+2x100
		4	1500
	0	1	1600	1500+100
		1	1800		y
	0	1	2000	2x1000
	0	2	2400	2x1200
		1	2700
	0	2	3000	3x1000
		1	3900		y
		1	4700
	0	1	6200	4700+1500
		1	8200
		1	0.012
	14	38	27

## Stock
Capacitors in stock
Qty	Value	Case	Voltage	Type	Tolerance%	Part#	Supplier
5	6.8	1206	100	NPO	+/- .25pF	478-5171-1-ND	DigiKey
10	10	1206	100	NPO	5	1800832	Element14
25	10	1206	100	NPO	5	RS	126-411
50	22	1206	100	NPO	5	940-6441	Element14
25	22	1206	100	NPO	5	RS	126-427
15	22	1812	100	Unknown	10	Ted
100	22	0805	Probably 50	Probably NPO	Probably 5	Glenn
5	24	0805	250	NPO	1	399-8757-1-ND	DigiKey
5	27	1206	100	NPO	5	1582751	Element14
10	33	1206	50	NPO	5	1414727	Element14
5	33	1206	500	NPO	5	709-1272-1-ND	DigiKey
25	33	1206	100	NPO	5	RS	126-433
5	39	1206	100	NPO	5	478-5039-1-ND	DigiKey
25	47	1206	100	NPO	5	RS	126-449
5	56	1206	50	NPO	5	1164014	Element14
5	62	0805	100	NPO	5	478-6215-1-ND	DigiKey
5	68	1808	3KV	NPO	5	709-1256-1-ND	DigiKey
5	82	1206	630	NPO	5	2218891	Element14
20	100	1206	100	NPO	5	1414704	Element14
18	100	1206	100	NPO	5	RS	126-310
150	100	0805	Probably 50	Probably NPO	Probably 5	Glenn
10	120	1206	100	COG	5	7414146	Element14
15	150	1206	200	NPO	5	1875645	Element14
50	150	1812	100	Unknown	10	Ted
10	180	1206	630	NPO	5	2218879	Element14
200	180	0805	50	NPO	5	Glenn
5	220	1206	630	NPO	5	1907370	Element14
10	220	1206	500	NPO	5	1216450	Element14
18	220	1206	100	NPO	5	RS	126-455
3	270	1206	630	NPO	5	2218882	Element14
5	330	1206	630	NPO	5	2057297	Element14
25	330	1206	100	NPO	5	RS	126-461
8	450	1812	100	Unknown	10	Ted
20	470	1206	200	NPO	5	1414735	Element14
25	470	1206	100	NPO	5	RS	126-326
5	510	1206	50	NPO	5	1650955	Element14
2	560	1206	630	NPO	5	2218889	Element14
1	680	1206	200	NPO	5	1875398	Element14
10	1000	1206	100	NPO	5	1171989	Element14
11	1000	1206	100	NPO	5	RS	126-332
5	1000	1812	100	Unknown	10	Ted
500	1000	0603	Probably 50	X7R	Probably 5	Glenn
300	1000	0805	Probably 50	Probably NPO	Probably 5	Glenn
500	1000	0805	Probably 50	X7R	Probably 5	Glenn
0	1200	1206	630	NPO	5	2211024	Element14
0	1500	1206	100	NPO	5	2112827	Element14
5	1800	1206	630	NPO	5	445-4155-1-ND	DigiKey
2	1800	0805	100	NPO	5	2210941	Element14
5	2000	0805	100	NPO	5	490-6447-1-ND	DigiKey
25	2200	1206	100	NPO	5	RS	126-348
2	3300	1206	630	NPO	5	1844422	Element14
25	4700	1206	100	NPO	5	RS	126-376
5	6200	1206	50	NPO	5	490-1751-1-ND	DigiKey
12	8200	1206	50	NPO	5	490-1753-1-ND	DigiKey
5	9100	0806	50	NPO	5	490-1641-1-ND	DigiKey
25	10000	1206	100	NPO	5	RS	126-360
50	10000	1812	100	Unknown	10	Ted
500	10000	0603	Probably 50	Probably NPO	Probably 5	Glenn
500	10000	0603	Probably 50	Probably NPO	Probably 5	Glenn
100	10000	0805	Probably 50	Probably NPO	Probably 5	Glenn
25	22000	1206	100	NPO	5	RS	126-376
25	47000	1206	100	NPO	5	RS	126-382
50	47000	1812	100	Unknown	10	Ted
25	100000	1206	100	NPO	5	RS	126-398
100	100000	0603	Probably 50	Probably NPO	Probably 5	Glenn
25	220000	1206	100	NPO	5	RS	126-405