## Sheet1
	Low Pass Filter Set
Band	C1 pF	L1 nH	C2 pF	C3 pF	L2 nH	C4 pF	C5 pF	L3 nH	C6 pF	C7 pF	L1 turns	L2 turns	L3 turns	File Name
56 MHz LPF	33	158.57	10	68	98.4821	33	15				5t 10x10 mm	4t 10x10 mm		56MHz_Cauer_5pole_LP.lct
12-10 M LPF	68	313.189	13.3	142	235.414	41.2	47				10t T37-6	9t T37-6		12-10M_Cauer_5pole_LP.lct
17-15 M LPF	100	408.425	15	200	338.431	43	75				12t T37-6	11t T37-6		17-15M_Cauer_5pole_LP.lct
30-20 M LPF	150	635.009	39	300	445.407	130	120				15t T37-6	12t T37-6		30-20M_Cauer_5pole_LP.lct
40 M LPF	292	1273.17	39	599	1016.85	120	220				18t T37-2	16t T37-2		40M_Cauer_5pole_LP.lct
80 M LPF	540	2366.21	82	1082	1812.16	270	390				24t T37-2	21t T37-2		80M_Cauer_5pole_LP.lct
160 M LPF	1000	4486.48	180	2100	3397.71	552	736				33t T37-2	29t T37-2		160M_Cauer_5pole_LP.lct

	High Pass Filter Set

17 M HPF	270	389.643	1500	130	489.027	510	360				11t T37-6	13t T37-6		17M_Cauer_5pole_HP.lct
30 M HPF	470	679.552	2400	236	910.842	780	680				15t T37-6	17t T37-6		30M_Cauer_5pole_HP.lct
40 M HPF	680	970.957	3900	340	1308.34	1200	1000				16t T37-2	18t T37-2		40M_Cauer_5pole_HP.lct
60 M HPF	1000	1322.7	4700	470	1787.18	1500	1500				18t T37-2	21t T37-2		60M_Cauer_5pole_HP.lct
80 M HPF	1500	1957.44	8200	680	2544.73	2700	2000				22t T37-2	25t T37-2		80M_Cauer_5pole_HP.lct
160 M HPF	3000	3962.68	.012u	1600	5705.29	2400	1800	6067.17	3000	6200	31t T37-2	38t T37-2	39t T37-2	160M_Cauer_7pole_HP.lct

160 M HPF	0.012	1			Value	Qty	Stock	Voltage	Stock	Voltage	Order
12-10 M LPF	3.3	1					1206	0805	0805
12-10 M LPF	8.2	1			3.3	1	0				E14
12-10 M LPF	10	1			8.2	1	0				E14
17 M HPF	10	1			10	5	100	100V
17-15 M LPF	10	1			15	1	0				China
30-20 M LPF	10	1			22	2	25	100V
40 M HPF	10	1			33	2	25	100V
17-15 M LPF	15	1			39	2	5	100V			E14
12-10 M LPF	22	1			47	1	25	100V
40 M LPF	22	1			56	2	5	50V			E14
12-10 M LPF	33	1			68	1	5	3KV			Y
17-15 M LPF	33	1			82	3	5	630V			E14
30-20 M LPF	39	1			100	6	38	100V			China
40 M LPF	39	2			120	5	10	100V			China
12-10 M LPF	47	1			150	3	15	200V
160 M LPF	56	1			180	4	10	630V	200	50V	China
30 M HPF	56	1			220	1	28	100V
12-10 M LPF	68	1			270	5	103	630V
17-15 M LPF	75	1			330	1	25	100V
160 M LPF	82	1			390	2	0				China
80 M LPF	82	2			470	2	20	200V
160 M HPF	100	1			560	1	2	630V			E14
160 M LPF	100	1			680	5	100	630V
17-15 M LPF	100	3			1000	7	21	100V
30 M HPF	100	1			1200	5	0				E14
12-10 M LPF	120	1			1500	7	100	100V
17 M HPF	120	2			1800	1	5	630V	2	100V
30-20 M LPF	120	2			2700	1	0				E14
40 M LPF	120	1			3900	1	100	100V
30-20 M LPF	150	3			6200	1	5	50V			HPF
160 M LPF	180	1			8200	1	12	50V			E14
17 M HPF	180	2			.012u	1	0				E14
30 M HPF	180	1
40 M LPF	220	1
17 M HPF	270	1
40 M LPF	270	1
80 M LPF	270	3
40 M HPF	330	1
17 M HPF	390	1
80 M LPF	390	1
160 M LPF	470	1
30 M HPF	470	1
40 M LPF	560	1
160 M LPF	680	1
30 M HPF	680	2
40 M HPF	680	1
80 M HPF	680	1
160 M LPF	1000	3
40 M HPF	1000	1
80 M HPF	1000	2
80 M LPF	1000	1
160 M HPF	1200	2
30 M HPF	1200	2
40 M HPF	1200	1
160 M HPF	1500	5
17 M HPF	1500	1
80 M HPF	1500	1
160 M HPF	1800	1
80 M HPF	2700	1
40 M HPF	3900	1
160 M HPF	6200	1
80 M HPF	8200	1